## 金属外壳式消声器
武汉地铁5号线消声器设计确认单（都市工业园站）
序号 | 设备编号 | 设备类型 | 招标参数 | 设计参数 |  |  |  | 深化后参数 |  |  |  | 备注（变化原因）
|  |  | W*H*L | 尺寸（宽×高×长） | 安装方式 | 数量 | 安装位置 （对应风机） | 接口尺寸及（宽×高）及外形尺寸（宽×高×长） | 安装方式 | 数量 | 安装位置 （对应风机）
1 | XSQ-523-A1 | 金属外壳式消声器 | 3000×4000×2000 | 尺寸:3000×4000×2000 | 水平安装 | 1 | TVF-523-A1 | 尺寸:3000×4000×2000 | 水平安装 | 1 | TVF-523-A1 | 无变化
2 | XSQ-523-A3 | 金属外壳式消声器 | 3000×4000×2000 | 尺寸:3000×4000×3000 | 水平安装 | 1 | TVF-523-A1 | 尺寸:3000×4000×3000 | 水平安装 | 1 | TVF-523-A1 | 无变化
3 | XSQ-523-A4 | 金属外壳式消声器 | 3000×4000×3000 | 尺寸:3000×4000×3000 | 水平安装 | 1 | TVF-523-A2 | 尺寸:3000×4000×3000 | 水平安装 | 1 | TVF-523-A2 | 无变化
4 | XSQ-523-A2 | 金属外壳式消声器 | 3000×4000×3000 | 尺寸:3000×4000×2000 | 水平安装 | 1 | TVF-523-A2 | 尺寸:3000×4000×2000 | 水平安装 | 1 | TVF-523-A2 | 无变化
5 | XSQ-523-B2 | 金属外壳式消声器 | 3000×4000×2000 | 尺寸:3000×4000×2000 | 水平安装 | 1 | TVF-523-B2 | 尺寸:3000×4000×2000 | 水平安装 | 1 | TVF-523-B2 | 无变化
6 | XSQ-523-B4 | 金属外壳式消声器 | 3000×4000×3000 | 尺寸:3000×4000×3000 | 水平安装 | 1 | TVF-523-B2 | 尺寸:3000×4000×3000 | 水平安装 | 1 | TVF-523-B2 | 无变化
7 | XSQ-523-B3 | 金属外壳式消声器 | 3000×4000×3000 | 尺寸:3000×4000×3000 | 水平安装 | 1 | TVF-523-B1 | 尺寸:3000×4000×3000 | 水平安装 | 1 | TVF-523-B1 | 无变化
8 | XSQ-523-B1 | 金属外壳式消声器 | 3000×4000×2000 | 尺寸:3000×4000×2000 | 水平安装 | 1 | TVF-523-B1 | 尺寸:3000×4000×2000 | 水平安装 | 1 | TVF-523-B1 | 无变化
[5 empty] | 总共： | 8 |  |  | 总共： | 8
说明：矩阵、金属外壳式消声器外形尺寸根据现场实测情况进行调整。

## 矩阵式消声器
武汉地铁5号线消声器设计确认单（都市工业园站）
序号 | 设备编号 | 设备类型 | 招标参数 | 设计参数 |  |  |  | 深化后参数 |  |  |  | 备注（变化原因）
|  |  | W*H*L | 尺寸（宽×高×长） | 安装方式 | 数量 | 安装位置 （对应风机） | 接口尺寸及（宽×高）及外形尺寸（宽×高×长） | 安装方式 | 数量 | 安装位置 （对应风机）
1 | XSQ-523-A6 | 矩阵式消声器 | 4000×3000×3000 | 尺寸:3750×4800×3000 | 水平安装 | 1 | TEF-523-A1 | 尺寸:3750×4800×3000 | 水平安装 | 1 | TEF-523-A1 | 设计院：建筑砖墙范围调整
2 | XSQ-523-A7 | 矩阵式消声器 | 3000×3000×3000 | 尺寸:3250×4800×3000 | 水平安装 | 1 | ZK-A1 | 尺寸:3250×4800×3000 | 水平安装 | 1 | ZK-A1 | 设计院：建筑砖墙范围调整
3 | XSQ-523-A5 | 矩阵式消声器 | 3550×3000×2000 | 尺寸:3550×2800×2000 | 水平安装 | 1 | TEF-523-A1 | 尺寸:3550×2800×2000 | 水平安装 | 1 | TEF-523-A1 | 设计院：建筑砖墙范围调整
4 | XSQ-523-B6 | 矩阵式消声器 | 4000×3000×3000 | 尺寸:3750×4800×3000 | 水平安装 | 1 | TEF-523-B1 | 尺寸:3750×4800×3000 | 水平安装 | 1 | TEF-523-B1 | 设计院：建筑砖墙范围调整
5 | XSQ-523-B5 | 矩阵式消声器 | 4400×3000×2000 | 尺寸:4400×2800×2000 | 水平安装 | 1 | TEF-523-B1 | 尺寸:4400×2800×2000 | 水平安装 | 1 | TEF-523-B1 | 设计院：建筑砖墙范围调整
6 | XSQ-523-B7 | 矩阵式消声器 | 3000×3000×3000 | 尺寸:5100×4800×3000 | 水平安装 | 1 | ZK-B1 | 尺寸:5100×4800×3000 | 水平安装 | 1 | ZK-B1 | 设计院：建筑砖墙范围调整
[5 empty] | 总共： | 6 |  |  | 总共： | 6
说明：矩阵、金属外壳式消声器外形尺寸根据现场实测情况进行调整。

## 管道式消声器
武汉地铁5号线消声器设计确认单（都市工业园站）
序号 | 设备编号 | 设备类型 | 招标参数 | 设计参数 |  |  |  | 深化后参数 |  |  |  | 备注（变化原因）
|  |  | W*H*L | 尺寸（宽×高×长） | 安装方式 | 数量 | 安装位置 （对应风机） | 接口尺寸及（宽×高）及外形尺寸（宽×高×长） | 安装方式 | 数量 | 安装位置 （对应风机）
1 | XSQ-A1 | 管道式消声器 | 1600×1000×2000 | 尺寸:1600×1000×2000 | 水平安装 | 1 | HPF-A1 | 接口尺寸:1600×1000；外形尺寸:1800×1200×2000 | 水平安装 | 1 | HPF-A1 | 无变化
2 | XSQ-B1 | 管道式消声器 | 1600×1000×2000 | 尺寸:1600×1000×2000 | 水平安装 | 1 | HPF-B1 | 接口尺寸:1600×1000；外形尺寸:1800×1200×2000 | 水平安装 | 1 | HPF-B1 | 无变化
3 | XSQ-A402 | 管道式消声器 | 无 | 尺寸:1000×500×1000 | 水平安装 | 1 | PF-A401 | 接口尺寸:1000×500；外形尺寸:1200×700×1000 | 水平安装 | 1 | PF-A401 | 设计院：按设计方案补充
4 | XSQ-A401 | 管道式消声器 | 800×400×1200 | 尺寸:1000×500×1000 | 水平安装 | 1 | SF-A401 | 接口尺寸:1000×500；外形尺寸:1200×700×1000 | 水平安装 | 1 | SF-A401 | 设计院：按烟标、火标，对应风管风量增加
5 | XSQ-A901 | 管道式消声器 | 800×630×1200 | 尺寸:400×250×400 | 水平安装 | 1 | XF-A901 | 接口尺寸:400×250；外形尺寸:600×450×800 | 水平安装 | 1 | XF-A901 | 设计院：系统调整 厂家：根据环评报告及用户需求书要求
6 | XSQ-A701 | 管道式消声器 | 800×500×1200 | 尺寸:800×500×800 | 水平安装 | 1 | SF-A701 | 接口尺寸:800×500；外形尺寸:1000×700×800 | 水平安装 | 1 | SF-A701 | 设计院：按综合管线调整
7 | XSQ-A601 | 管道式消声器 | 630×400×1200 | 尺寸:800×400×800 | 水平安装 | 1 | SF-A601 | 接口尺寸:800×400；外形尺寸:1000×600×800 | 水平安装 | 1 | SF-A601 | 设计院：房间调整，对应风管风量改变
8 | XSQ-A602 | 管道式消声器 | 800×500×1200 | 尺寸:1000×500×1000 | 水平安装 | 1 | PF-A601 | 接口尺寸:1000×500；外形尺寸:1200×700×1000 | 水平安装 | 1 | PF-A601 | 设计院：按烟标、火标，对应风管风量增加
9 | XSQ-A702 | 管道式消声器 | 800×500×1200 | 尺寸:800×500×800 | 水平安装 | 1 | PF-A701 | 接口尺寸:800×500；外形尺寸:1000×700×800 | 水平安装 | 1 | PF-A701 | 设计院：按综合管线调整
10 | XSQ-A501 | 管道式消声器 | 630×320×1200 | 尺寸:630×200×800 | 水平安装 | 1 | PF-A501 | 接口尺寸:630×200；外形尺寸:830×400×1000 | 水平安装 | 1 | PF-A501 | 设计院：接综合管线调整 厂家：根据环评报告及用户需求书要求
11 | XSQ-B202 | 管道式消声器 | 630×400×1200 | 尺寸:630×400×800 | 水平安装 | 1 | PF-B201 | 接口尺寸:630×400；外形尺寸:830×600×800 | 水平安装 | 1 | PF-B201 | 设计院：按综合管线调整
12 | XSQ-B201 | 管道式消声器 | 630×320×1200 | 尺寸:630×400×800 | 水平安装 | 1 | SF-B201 | 接口尺寸:630×400；外形尺寸:830×600×800 | 水平安装 | 1 | SF-B201 | 设计院：按综合管线调整
13 | XSQ-A101 | 管道式消声器 | 1600×800×2000 | 尺寸:1600×800×1400 | 水平安装 | 1 | HPF-A101 | 接口尺寸:1600×800；外形尺寸:1800×1000×1400 | 水平安装 | 1 | HPF-A101 | 设计院：按综合管线调整
14 | XSQ-A201 | 管道式消声器 | 1600×800×2000 | 尺寸:1600×800×1600 | 水平安装 | 1 | HPF-A201 | 接口尺寸:1600×800；外形尺寸:1800×1000×1600 | 水平安装 | 1 | HPF-A201 | 设计院：按综合管线调整
15 | XSQ-A301 | 管道式消声器 | 800×500×2000 | 尺寸:800×500×800 | 水平安装 | 1 | HPF-A301 | 接口尺寸:800×500；外形尺寸:1000×700×800 | 水平安装 | 1 | HPF-A301 | 设计院：按综合管线调整
16 | XSQ-B101 | 管道式消声器 | 800×500×1200 | 尺寸:800×400×800 | 水平安装 | 1 | HPF-B101 | 接口尺寸:800×400；外形尺寸:1000×600×800 | 水平安装 | 1 | HPF-B101 | 设计院：按综合管线调整
17 | XSQ-A1001 | 管道式消声器 | 无 | 尺寸:1000×500×1000 | 水平安装 | 1 | PF-A1001 | 接口尺寸:1000×500；外形尺寸:1200×700×1000 | 水平安装 | 1 | PF-A1001 | 设计院：按建筑图补充4号出入口处设计
[5 empty] | 总共： | 17 |  |  | 总共： | 17